## Introduction
使用方法
FeliCaリーダライタRF性能検定の検定サンプルについて、測定中心点を図示するためのテンプレートです。
検定サンプルをご提出時には、本テンプレートをご利用して測定中心点を明確にしてください。
測定中心点と定義される場所や表示方法によって、利用するテンプレートのシートが異なります。
下記の判断方法に従って、記入するテンプレートを1つ選択してください。
Case1 : 測定中心点となるモバイル非接触IC通信マークが、リーダライタの筐体に描かれている場合
Case2 : 測定中心点となるモバイル非接触IC通信マークが、リーダライタの液晶ディスプレイに表示される場合
Case3 : 測定中心点が、カードをかざす位置として明示された箇所の中心点の場合
How to use
This is a template for illustrating the measurement central point of FeliCa Reader/Writer RF performance test.
Use this template to clarify the center point of measurement when submitting a test sample.
Different template sheets are used depending on the measurement center point and the defined location and display method.
Follow the instructions below to select one of the templates to be filled in.
Case1: When the Mobile Contactless IC Communication Mark as the measurement center point is drawn on the housing of the reader/writer.
Case2: When the Mobile Contactless IC Communication Mark that becomes the measuring center point is displayed on the LCD of the reader/writer.
Case3: When the measurement center point is the center point in the area illustrated to show the locaion to touch with the card.

## Case 1
Vendor name
Model name of product
Example |  | R/W Sample
検定サンプルの写真を貼って、その上に寸法を追記してください。
Stick a photo of the test sample and add the dimensions on it.
図面例にならってセンターポイント情報を記載してください。
中心点の寸法は、リーダライタの外形の左上を起点として寸法を記載ください。
Please describe the measurement center point information according to the drawing example.
For the dimensions of the measurement center point, indicate the dimensions starting from the upper left corner of the outer shape of the reader/writer.
〇〇〇
X1=33.5mm
Y1=15.0mm
+Y
+X
0-degree direction of the reader/writer
Measurement center point
mm
mm
+Y
+X
0-degree direction of the reader/writer
Measurement center point
Starting point

## Case 2
Vendor name
Model name of product
Example |  | R/W Sample
検定サンプルの写真を貼って、その上に寸法を追記してください。
Stick a photo of the test sample and add the dimensions on it.
図面例にならってセンターポイント情報を記載してください。
中心点の寸法は、リーダライタの外形と液晶画面の左上を起点として寸法を記載ください。
Please describe the measurement center point information according to the drawing example.
For the dimensions of the measurement center point, indicate the dimensions starting from the upper left corner of the outer shape of the reader/writer and the LCD.
〇〇〇
X1=33.5mm
Y1=15.0mm
+Y
+X
0-degree direction of the reader/writer
Measurement center point
mm
mm
+Y
+X
0-degree direction of the reader/writer
Measurement center point
Y2=10.0mm
X2=28.5mm
Starting point of X1 and Y1
Starting point of X2 and Y2
mm
mm

## Case 3
Vendor name
Model name of product
Example |  | R/W Sample
検定サンプルの写真を貼って、その上に寸法を追記してください。
Stick a photo of the test sample and add the dimensions on it.
図面例にならってセンターポイント情報を記載してください。
中心点の寸法は、リーダライタの外形の左上とカードをかざす位置として明示された箇所を起点として寸法を記載ください。
Please describe the measurement center point information according to the drawing example.
For the dimensions of the measurement center point, indicate the dimensions starting from the upper left corner of the outer shape of the reader/writer and the area illustrated to show the locaion to touch with the card.
〇〇〇
X1=33.5mm
Y1=15.0mm
+Y
+X
0-degree direction of the reader/writer
Measurement center point
mm
mm
+Y
+X
0-degree direction of the reader/writer
Measurement center point
Y2=10.0mm
X2=28.5mm
X3=57.0.mm
Y3=20.0mm
Starting point of X1 and Y1
Starting point of X2, X3, Y2 and Y3
mm
mm
mm
mm